## 功能测试
1.swan界面（仅限有屏音箱）：有屏音箱中【客房服务】详情页和连接提示界面 2.Q：query，唤醒小度后的语音输入 3.中继：将一个空调放在音箱可控制最长距离之外，在音箱和空调中间在放置另一个空调作为中间节点，用于控制距离之外的空调设备 4.空调断电：未连接电源 5.空调关闭：手动/语音/接口/小度在家触屏控制关闭状态 |  |  |  |  | 测试结果需要备注准入音箱型号，如果有多款音箱准入，请备注好每款音箱的测试结果 | 各款音箱有预期效果不统一的，请说明实测效果
测试功能 | 测试目的 | 预设条件 | 测试步骤 | 预期结果 | 测试结果 | 备注说明
配网状态 | 配网状态 | 1.设备已联电 | 1.长按设备空调5秒(以设备实际配网方式为准) 2.Q=连接设备/发现设备/搜索设备/连接空调/发现空调/搜索空调 | 1.空调指示灯闪烁，进入配网状态 2.可以搜索到空调设备
|  | 1.没有空调处于配网状态 | 1.Q=“连接空调”； 2.等待20S | 1.TTS:正在搜索中，请稍候 2.TTS:“没有发现指定的设备，请重置设备后再重试”，有屏退出swan搜索界面
|  | 1.一个空调处于配网状态 | 1.Q=“发现空调”，等待20S 2.Q=“取消" | 1.TTS:“发现一个空调，确认连接吗？请回答确认，或取消”；有屏音箱会出现聆听动态与发现空调的swan界面 2.空调未连接
|  | 1.一个空调配网状态(泛化连接) | 1.Q=“连接设备/发现设备/搜索设备”，等待20S，Q=“确认" 2.有屏音箱“客房控制”中查看已连接设备 | 1.空调连接音箱成功，tts提示连接成功和操作术语，Q后可以正常控制空调 2.正常显示已连接设备，空调等状态显示正确
|  | 1.一个空调配网状态(精确连接) | 1.Q=“连接空调/发现空调/搜索空调”，等待20S 2.有屏音箱“客房控制”中查看已连接设备 | 1.空调连接音箱成功，tts提示连接成功和操作术语，Q后可以正常控制空调 2.正常显示已连接设备，空调等状态显示正确
| 多空调配网 | 1.多个空调配网状态 | 1.Q=“连接空调”，等待20S 2.Q=“确认” | 1..tts：“发现*空调，开始连接吗？请回答确认，或取消”，有屏端出现聆听动态与发现空调的swan界面 2.出现连接swan界面,tts:“正在连接中，请稍后”-->等待10s后,tts：第一个空调连接成功，接下来给第二个空调配网-->所有空调配对成功后，空调停止闪烁，有屏音箱出现空调连接成功的swan界面，且Q后正常控制空调
|  |  | 1.音箱已连接一个或多个空调 2.再次连接新设备 | 2.新增空调正常连接，已经连接的空调没有异常，所有空调语音正常控制
语音控制 | 语音控制空调 | 1.空调没有连接音箱 | 1.在设备中Q=打开空调/关空调/5min后打开空调/空调是关的么？ | 1.TTS:我还无法控制你的空调
|  | 1.空调已连接音箱 | 1.Q=打开空调/ 开空调 2.Q=关闭空调 /关空调 | 1.对应的空调打开，TTS:好的，正在打开；会弹出toast提示成功。有屏swan上状态显示已开启 2.对应的空调关闭，TTS:好的，正在关闭；会弹出toast提示成功。有屏swan上状态显示已关闭
| 按时段/时点定时 | 1.空调已连接音箱 2.当前时间为上午10点(就近时间测试即可) | 1.Q=1min/1h后打开空调 2.Q=晚上7点半关闭空调 3.Q= 明天上午9点开启空调 | 1.TTS:好的，将在上午10点1分/11点为你打开；有屏swan卡片详情中添加定时任务；在当前时间10点+1min/+1H后，对应的空调打开 2.TTS:好的，将在晚上7点30分为你关闭；有屏swan卡片详情中添加定时任务；在当天晚上7点30，对应的空调关闭 3.TTS:好的，明天上午9点为你打开；有屏swan卡片详情中添加定时任务；在第二天上午9点，对应的空调打开
循环定时（暂不支持）
| 状态查询 | 1.空调已连接音箱 | 1.空调关闭状态，Q=空调 打开了吗/空调 关闭了吗 2.空调打开状态，Q=空调开了吗/关了吗 | 1.空调已关闭 2.空调已打开
|  |  | 1.手动关闭空调，Q=空调 打开了吗/空调 关闭了吗 2.手动打开空调，Q=空调开了吗/关了吗 | 1.空调已关闭 2.空调已打开
|  |  | Q=空调温度多少 | 空调的温度回复正确，tts术语也正确，
Q=空调风速多少（暂不支持）
| 多个同时控制 | 1.多个空调已连接音箱 2.设备未分组 | 1.Q=打开所有的空调 /打开空调 2.Q=关闭所有的空调/关闭空调 3.空调打开了吗/关了吗？ | 1.对应的空调全部打开，TTS:好的，正在打开或没问题，这就打开。会弹出toast提示成功。 2.对应的空调关闭，TTS:好的，正在关闭或没问题，这就打开。会弹出toast提示成功。 3.TTS:你有*个空调，空调分别为：已打开，已打开等。会弹出toast提示成功。
| 多个空调控制 | 1.已连接多控空调 2.设备未分组 | 1.Q=打开所有的空调 /打开空调 2.Q=关闭所有的空调/关闭空调 3.空调打开了吗/关了吗？ | 1.所有的空调全部打开，TTS:好的，正在打开 2.所有的空调关闭，TTS:好的，正在关闭 3.TTS:你有*个空调，空调分别为：已打开，已打开等
| 多设备定时 | 1.多个空调或多控已连接音箱 2.当前时间为上午10点(就近时间测试即可) | 1.Q=1min/1h后打开所有空调 2.Q=晚上7点半打开所有空调 3. Q=每天上午9点关闭所有空调 | 1.TTS:好的，将在今天上午10点1分/11点为你打开；有屏swan卡片详情中添加定时任务；在当前时间10点+1min/+1H后，对应的空调打开 2.TTS:好的，将在今天晚上7点30分为你打开；有屏swan卡片详情中添加定时任务；在当天晚上7点30，对应的空调打开 3.TTS:好的，将在每天上午8点为你关闭；有屏swan卡片详情中添加定时任务；在每天早上8点，对应的空调关闭
| 温度控制 | 空调已连接音箱，空调处于制冷模式 | Q=空调调到最低 | 空调温度调到16°
|  |  | Q=空调调到最高 | 空调温度调到30°
|  | 空调已连接音箱，空调处于制热模式 | Q=空调调到最低 | 空调温度调到16°
|  |  | Q=空调调到最高 | 空调温度调到30°
|  | 空调已连接音箱 | Q=空调调到40° | 空调温度按照当前模式调到最高30°，不能调到40°
|  |  | Q=空调调到10° | 空调温度按照当前模式调到最低16°
|  |  | Q=空调调到26° | 空调温度按照当前模式调到26°
|  |  | Q=空调温度调高点、空调温度调高1°、空调调高2°、空调调热一点 | 空调温度调高1°、空调温度调高2°
|  |  | Q=空调温度调低点、空调温度调低1°、空调调高2°、空调调冷一点 | 空调温度调低1°
| 空调模式切换 | 空调处于制热模式 | Q=空调制冷模式 | 控制成功，空调切换至制冷模式
|  | 空调处于送风模式 | Q=空调制热\制冷模式 | 控制成功，空调切换至制冷模式\制热模式
|  | 空调处于制冷模式 | Q=空调制热模式 | 控制成功，空调切换至制热模式
|  | 打开不存在的模式 | Q=空调打开睡眠模式 | TTS:空调还不支持这个模式
Q=空调打开强劲模式
Q=空调打开自动模式
| 风速控制 | 空调已连接音箱 | Q=空调风速调到最低 | 空调控制成功，tts术语也正确
|  |  | Q=空调风速调到最高 | 空调控制成功，tts术语也正确
|  |  | Q=空调风速调到强风\高风 | 空调控制成功，tts术语也正确，空调风速调到最高档位
|  |  | Q=空调风速调到低风 | 空调控制成功，tts术语也正确，空调风速调到最低档位
|  |  | Q=空调风速调到高风 | 空调控制成功，tts术语也正确，空调风速调到最高档位
|  |  | Q=空调风速调到高点、调低点 | 空调控制成功，tts术语也正确，空调风速降低\调高1个档位
|  |  | Q=空调调到一挡风\空调调到二挡风\空调调到三挡风 | 空调控制成功，tts术语也正确
|  |  | Q=空调风速自动 | 空调控制成功，tts术语也正确
|  | 调节不存在分档 | Q=空调风速调到5档风 | TTS:空调还不支持这个模式
| 空调预开 | 提前将空调设置为：制冷、温度20°、风速二档，然后关闭空调 | 1、Q=query空调温度调低点 2、Q=空调风速调低点 3、Q=卧室的空调温度调高点 4、Q=卧室的空调风速调高点 | 1、空调打开，温度降低1°，如果当前空调已经处于最低温度16°，则不进行调节 2、空调打开，风速降低一档，如果当前调空调已经处于最低档风速，则不进行调节 3、含有分组的空调打开，温度提高1°，如果当前空调已经处于最高温度30°，则不进行调节 4、空调打开，风速提高一档，如果当前调空调已经处于最高档风速，则不进行调节
| 离线控制 | 空调断电 | Q=打开空调 | 1.音箱显示离线 2.空调详情页提示"控制该设备的主控设备已离线，请将其联网后重试"，空调空调、暂停等无法点击控制，定时空调可以设置 3.详情页空调显示正常
物理控制 | 手动控制 | 1.空调已连接音箱 | 1.手动按键空调 2.再次语音控制空调 | 1.2.空调可以被控制成功；有屏swan上状态可以及时更新
|  | 1.空调已连接音箱 | 1.连续多次手动控制空调 | 1.空调最后的状态可以同步到音箱，有屏swan上状态显示一致
|  | 1.空调已连接音箱 | 1.语音控制后立即手动控制 | 1.空调被控制成功，并且状态可以同步到swan卡片上
无线双控(不支持)
swan控制 (仅限有屏音箱测试) | 客房控制首页 | 1.空调已连接音箱 | 1.打开客房控制，查看空调连接状态 2.点击已连接空调的右侧空调按钮 | 1.已连接空调显示正常，显示空调状态 2.空调关闭状态，点击后空调开启；Swan卡片状态显示开启，卡片依次展示：风速、模式、当前室温 空调开启状态，点击后空调关闭；Swan卡片状态显示关闭
| 详情页 | 1.空调已连接音箱 | 1.打开有屏-智能家居，点击空调进入设备详情页 2.点击空调按钮 | 2.空调对应开启/关闭，页面文字切换为已开启/已关闭，小度app中空调显示对应开启/关闭状态
| hint气提示 | 1.空调已连接音箱 | 1.空调详情页面，点击右下角的hint气提示 | 1.空调出现对应调整和TTS提示，有引导提示的操作方法介绍
| 定时 | 1.空调已连接音箱 | 1.已设置定时任务，在swan端查看 2.点击删除按钮 | 1.swan端应该显示已设置的定时列表和定时开/关详情 2.可以删除定时任务
| 多控空调 | 1.已连接多控空调 | 1.查看多控空调在swan端显示 2.分别控制空调 | 1.多控空调会在swan上分别显示成多个设备 2.点击空调按钮可以成功控制对应的空调
接口层 | 重命名 | 1.空调已连接音箱 | 1.通过接口重命名为其它的品类(空调替换成其他品类也可，例：风扇、电视、冷气) 2.Q=打开/关闭所有灯(打开所有风扇/关闭所有风扇) | 该空调被修改后的设备名称，使用query可以被控制
| 修改位置 | 1.空调未连接 | 1.连接空调后，查看默认位置 | 1.空调默认不设置位置，需要通过接口设置位置信息
|  | 1.空调已连接音箱 | 1.通过接口设置空调位置，设定一个分组：客厅/书房等 2.在音箱端语音控制空调，如：打开客厅的空调/关闭书房的空调 | 2.位置修改成功 3.空调状态显示正常，TTS术语提示正确
|  | 1.多控空调已连接 | 1.通过接口修改多控所有空调的名称、位置； 2.Q=打开/关闭所有空调 | 2.所有空调被控制打开/关闭
| 重命名后和其它设备同名 | 1.多个空调或多控已连接音箱 2.3个空调分组到客厅 | 1.通过接口编辑空调名称：比如冷气，风机等 2.修改成功后，在show端空调进行控制Query，如：打开空调 | 3.两个空调同时被控制，tts术语也正确， 有屏音箱swan界面中对应的空调名称及状态数据显示正确，
| 控制整个分组 | 1.多个空调或多控已连接音箱 | 1.通过接口将3个空调分组到客厅 2.在音箱端控制整个房间的空调，如：打开客厅的空调 | 3.整个房间的空调状态显示正确， tts术语也正确， 且swan界面中对应的空调名称及状态数据显示正确，
| 不同分组 | 1.多个空调或多控已连接音箱 | 1.多个空调设置不同位置 2.有部分空调与音箱在同一位置，如：打开空调 3.所有空调设置在不同位置，并且与音箱不在同一位置，语音控制空调 | 2.与音箱同一位置的空调被控制，其他位置的空调不会被控制 3.出现询问，回复空调位置，对应的空调状态显示正确，tts术语也正确，
| 控制所有的空调 | 1.多个空调或多控已连接音箱 | 1.通过接口将空调已设置不同位置和名称 2.在音箱端控制所有空调，如：关闭所有空调 | 2.所有的空调同时被控制，状态显示正确，tts术语也正确，
| 删除设备 | 1.一个空调已连接音箱 | 1.通过接口删除此设备 1.在音箱端语音控制空调 | 空调无法被控制，TTS:"我还无法控制你的空调，你可以在商场上购买智能配件后连接你的空调"；有屏音箱端出现智能家居购买界面
| 删除后再次添加 | 1.多个空调已连接音箱 | 1.删除已连接空调 2.重新连接已删除空调 3.语音控制空调 | 重新连接空调成功，空调位置恢复默认（默认不设置位置分组），空调状态显示正常，TTS术语提示正确
接口控制，待开发
离线控制（接口层）暂时不支持
场景模式控制空调，待开发
恢复出厂设置 | 恢复出厂设置重新扫码登录 | 1.空调已连接音箱，已经绑定空调，正常可控制 | 1.音箱恢复出厂设置，然后重新扫码激活该音箱 2.打开客房控制首页 | 1、不可以控制空调 2、打开客房控制首页，不显示被绑定过的蓝牙mesh设备
| 恢复出厂设置后，保留原酒店绑定信息一键登录（该功能仅在中控屏酒店版1.47.2版本支持） | 1.空调已连接音箱，已经绑定空调，正常可控制 | 1.音箱恢复出厂设置，然后在二维码界面下方点击【一键登录】 2.音箱登录成功之后，Q=打开空调，关闭空调 | 1、空调可以正常被控制 2、打开客房控制首页，会显示被绑定过的蓝牙mesh设备
交互 | 音频交互 | 1.音箱播放音乐中 2.空调为配网状态 | 1.query=连接空调/发现空调 2.空调连接 3.语音控制空调 | 2.空调连接成功，不影响后台音乐 3.可以正常控制，不影响后台音乐
| 视频交互 | 1.音箱播放视频中 2.空调为配网状态 | 1.query=连接空调/发现空调 2.空调连接 3.语音控制空调 | 2.视频暂停播放，空调连接成功，退出连接界面视频继续播放 3.视频暂停播放，可以正常控制空调，退出语音界面后视频继续播放
异常测试 | 连接中断电 | 1.空调处于配网状态 | 1.Q=“发现空调"，等待20S后，确认连接 2.搜索或连接过程中空调掉电 3.重新联电，再次连接空调 | 2.空调无法配网成功 3.可以成功连接
| 设备异常 | 1.空调已连接音箱 | 1.空调断电，语音控制空调 2.空调重新通电，语音控制空调 | 1.TTS:我找不到空调了呢，请检查空调是否未插电或距离太远，稍后再试一下吧 2.语音控制成功，对应空调状态发生改变，TTS提示正确，有屏swan卡片状态显示正确
| 音箱重启 | 1.空调已连接音箱 | 1.重启音箱设备 2.语音控制空调，如：打开的空调 | 2.语音控制成功，对应空调状态发生改变，TTS提示正确，有屏swan卡片状态显示正确
| 强制重置 | 1.空调已连接 | 1.空调跟音箱已连接 2.使用物理按键重置空调，使空调处于配网状态 3.配网状态超时后，使用音箱控制空调 | 3.空调无法被控制，需要重新配网才能控制
性能测试 | 直接与音箱连接 | 1.音箱与空调的距离在10m+隔墙 2.空调处于配网状态 | 1.Q=“发现空调”，等待20S 2.Q=“确认” 3.语音控制空调，如：打开/关闭空调 | 1.TTS:“发现一个空调，开始连接吗？请回答确认，或取消”，有屏音箱出现聆听动态与发现空调的swan界面 2.空调连接成功 3.成功控制空调
| 空调被中继 | 1.空调被中继 | 1. 空调作为中继末端节点，音箱控制空调 | 1.空调正常被控制
| 配网成功率 | 1.空调配网状态 | 1.空调在5m、10m、15m分别配网20次 | 1.配网成功率>99%
| 控制成功率 | 1.空调已连接 | 1.压测12H以上，15Squery一次控制空调 | 1.空调控制成功率>99%
| 离在线稳定性 | 1.空调已连接 | 1.压测24H以上，查看空调是否离线 | 1.空调未上报离线状态
| 组播控制 | 1.已连接多个空调（2台），如果实际部署没有这样的需求就跳过 | 1.已连接多个空调，组播控制200次，Q=打开所有空调/关闭所有空调 | 1.组播控制所有空调都可以被控制

## 状态上报
行为 | 触发方式 | 上报参数
配网 | 配网 | 开关、风速、温度（室温）、当前目标温度、模式
上电 | / | 开关、风速、温度（室温）、当前目标温度、模式
打开空调 | query/按键 | 开关
关闭空调 |  | 开关
调节风速 |  | 风速
调节目标温度 |  | 当前目标温度
当前室温变化 |  | 温度（室温）
调节模式 |  | 模式（制热、制冷、送风模式）
关空调调节风速 |  | \
关空调调节温度 |  | \
关空调调节模式 |  | \
状态 | 状态码 | 描述
开关 | 0x0100 | 开：1，关：0
风速 | 0x010A | 070D019b6e
模式 | F004 | 0704F00D00
当前室温 | 010D | 070D019b6e
目标温度 | 0x010C | 070C010776

## 准入测试报告
准入测试报告
测试结论
测试概述（主要更新&bug修复&注意事项）
风险列表
提测固件信息
产品名称 | 开始时间 |  | 项目经理
固件版本 | 结束时间 |  | RD负责人
MD5值 | 测试轮次 |  | 测试负责人
model ID
测试信息
广播参数抓包（包括发包时间、发包间隔及发包次数等） |  | IOT设备芯片信息
控制 |  | 模组型号
心跳
分组 |  | 发射功率
删除
状态上报 |  | 接收灵敏度
Beacon广播频率
音箱测试信息
音箱名称 |  | 音箱固件版本
X8酒店版
X6酒店版
哪吒酒店版
大金刚二代酒店版
中控屏酒店版