## 功能测试
1.swan界面（仅限有屏音箱）：有屏音箱中【客房服务】详情页和连接提示界面 2.Q：query，唤醒小度后的语音输入 3.中继：将一个插卡取电放在音箱可控制最长距离之外，在音箱和插卡取电中间在放置另一个插卡取电作为中间节点，用于控制距离之外的插卡取电设备 4.插卡取电断电：未连接电源 5.插卡取电关闭：手动/语音/接口/小度在家触屏控制关闭状态 |  |  |  |  | 测试结果需要备注准入音箱型号，如果有多款音箱准入，请备注好每款音箱的测试结果 | 各款音箱有预期效果不统一的，请说明实测效果
测试功能 | 测试目的 | 预设条件 | 测试步骤 | 预期结果 | 测试结果 | 备注说明
配网状态 | 配网状态 | 1.设备已联电 | 1.长按设备插卡取电5秒(以设备实际配网方式为准) 2.Q=连接设备/发现设备/搜索设备/连接插卡取电/发现插卡取电/搜索插卡取电 | 1.插卡取电指示灯闪烁，进入配网状态 2.可以搜索到插卡取电设备 | pass
| 配网 | 1.没有插卡取电处于配网状态 | 1.Q=“连接插卡取电”； 2.等待20S | 1.TTS:正在搜索中，请稍候 2.TTS:“没有发现指定的设备，请重置设备后再重试”，有屏退出swan搜索界面 | pass
|  | 1.一个插卡取电处于配网状态 | 1.Q=“发现插卡取电”，等待20S 2.Q=“取消" | 1.TTS:“发现一个插卡取电，确认连接吗？请回答确认，或取消”；有屏音箱会出现聆听动态与发现插卡取电的swan界面 2.插卡取电未连接
|  | 1.一个插卡取电配网状态(泛化连接) | 1.Q=“连接设备/发现设备/搜索设备”，等待20S，Q=“确认" 2.打开客房控制查看已连接的设备 | 1.插卡取电连接音箱成功，tts提示连接成功和操作术语，Q后可以正常控制插卡取电 2.正常显示已连接设备，插卡取电等状态显示正确
|  | 1.一个插卡取电配网状态(精确连接) | 1.Q=“连接插卡取电/发现插卡取电/搜索插卡取电”，等待20S 2.打开客房控制查看已连接的设备 | 1.插卡取电连接音箱成功，tts提示连接成功和操作术语，Q后可以正常控制插卡取电 2.正常显示已连接设备，插卡取电等状态显示正确
插卡取电 拔卡断电 | 手动控制 | 1.插卡取电已连接音箱 | 1.插卡 | 1.开关取电成功；有屏swan上状态可以及时更新
|  | 1.插卡取电已连接音箱 | 1.拔卡 | 1.开关断电成功；有屏swan上状态可以及时更新
接口层 | 场景触发 | 1.插卡取电已连接音箱 | 1、使用接口配置2个场景：例如离家模式、回家模式 2、当插卡取电时，触发回家模式。打开所有开关、灯泡 3、当拔卡断电时，触发离家模式。关闭所有开关、灯泡 | 2、插卡触发回家模式，打开所有开关、灯泡 3、拔卡触发离家模式，关闭所有开关、灯泡
恢复出厂设置 | 恢复出厂设置重新扫码登录 | 1.插卡取电已连接音箱，已经绑定插卡取电，正常可控制 | 1.音箱恢复出厂设置，然后重新扫码激活该音箱 2.打开客房控制首页 | 不显示被绑定过的蓝牙mesh设备
| 恢复出厂设置后，保留原酒店绑定信息一键登录（该功能仅在中控屏酒店版1.47.2版本支持） | 1.插卡取电已连接音箱，已经绑定插卡取电，正常可控制 | 1.音箱恢复出厂设置，然后在二维码界面下方点击【一键登录】 2.音箱登录成功之后，Q=打开插卡取电，关闭插卡取电 | 插卡取电可以正常被控制，打开客房控制首页，会显示被绑定过的蓝牙mesh设备
性能测试 | 状态上报成功率 | 1.插卡取电已连接 | 1.插卡、拔卡2个操作为1次，手动插拔房卡200次 | 状态上报成功率>99%
| 插卡取电被中继 | 1.插卡取电被中继 | 1. 插卡取电作为中继末端节点，音箱控制插卡取电，控制50次 | 1.插卡取电正常被控制，控制成功率>99%
| 配网成功率 | 1.插卡取电配网状态 | 1.插卡取电分别配网50次 | 1.配网成功率>99%
| 离在线稳定性 | 1.插卡取电已连接 | 1.压测24H以上，查看插卡取电是否离线 | 1.插卡取电未上报离线状态

## 状态上报
行为 | 触发方式 | 上报参数
配网 | / | 开关状态
插卡 | / | 开关状态
拔卡 | / | 开关状态
状态 | 状态码 | 描述
开关 | 0x0100 | 开：1，关：0

## 准入测试报告
准入测试报告
测试结论
测试概述（主要更新&bug修复&注意事项）
风险列表
提测固件信息
产品名称 | 开始时间 |  | 项目经理
固件版本 | 结束时间 |  | RD负责人
MD5值 | 测试轮次 |  | 测试负责人
model ID
测试信息
广播参数抓包（包括发包时间、发包间隔及发包次数等） |  | IOT设备芯片信息
控制 |  | 模组型号
心跳
分组 |  | 发射功率
删除
状态上报 |  | 接收灵敏度
Beacon广播频率
音箱测试信息
音箱名称 |  | 音箱固件版本
X8酒店版
X6酒店版
哪吒酒店版
大金刚二代酒店版
中控屏酒店版