## 功能case
1.swan界面（仅限有屏音箱）：有屏音箱中智能家居app窗帘详情页和连接提示界面 2.Q：query，唤醒小度后的语音输入 3.级联：将一个窗帘放在音箱可控制最长距离之外，在两者中间在放置一个窗帘(或其他蓝牙mesh设备,如灯泡)，用于控制距离之外的灯泡 4.窗帘断电：窗帘设备未联电 5.窗帘关闭：手动/语音/App/小度在家触屏控制关闭状态 6.配网时间10分钟，超过重新配网 7.校准：校准模式后首次完整开关窗帘，电机会测量轨道长度 | [5 empty] | 测试结果需要备注准入音箱型号，如果有多款音箱准入，请备注好每款音箱的测试结果 | 各款音箱有预期效果不统一的，请说明实测效果
测试功能 | 测试点 | 测试目的 | 预设条件 | 测试步骤 | 预期结果 | 测试结果 | 备注说明
连接音箱状态 |  | 重置窗帘 |  | 1.按开关4次 | 1.窗帘重置处于连接音箱状态，窗帘指示窗帘闪烁
连接窗帘 | 配网 | 窗帘配网 | 1.蓝牙关闭状态 (此case仅限有屏音箱测试) | 1.窗帘配网状态，Q=“发现窗帘”； 2.等待20S后 | 1.TTS提示:正在搜索中，请稍候 2.TTS提示:蓝牙音箱已关闭，无法搜索和控制智能设备。现在试着唤醒我后说:"打开蓝牙"
|  |  | 1.没有窗帘处于配网状态 | 1.Q=“发现窗帘”； 2.等待20S | 1.TTS提示:正在搜索中，请稍候 2.TTS:“没有发现可以连接的设备，请打开app，进入智能家居板块，参考攻略进行配置”，有屏退出swan搜索界面
|  |  | 1.一个窗帘配网状态 | 1.Q=“发现窗帘”， 2.等待20S 3.Q=“取消" | 1.TTS提示:正在搜索中，请稍候 2.TTS:“发现一个窗帘，开始连接吗？请回答确认，或取消”；并出现聆听动态与发现窗帘的swan界面 3.TTS:好的，需要连接智能窗帘随时再召唤我（概率性）；窗帘未连接
|  |  | 1.一个窗帘配网状态 | 1.Q=“连接窗帘”， 2.等待20S 3.Q=“确认" 4. 客房控制中查看已连接设备 | 1.TTS提示:正在搜索中，请稍候 2.TTS:“发现一个窗帘，开始连接吗？请回答确认，或取消”；并出现聆听动态与发现窗帘的swan界面 3.窗帘连接音箱成功，并出现TTS操作提示，几秒后有屏swan界面消失 4.正常显示已连接设备，开关等状态显示正确
|  |  | 1.一个窗帘配网状态 | 1.Q=“搜索窗帘”，等待20S 2.在TTS询问连接中无应答后，10S内Q=“确认” | 1.TTS:“发现一个窗帘，开始连接吗？请回答确认，或取消”；并出现聆听动态与发现窗帘的swan界面 2.窗帘连接成功，Q后可以正常控制
语音控制 | 开关 | 语音 | 1.窗帘没有连接音箱 | 1.在设备中Q=打开窗帘/关窗帘/打开窗帘80%/5min后打开窗帘/窗帘是关的么？/反转窗帘方向 | 1.TTS:我还无法控制你的窗帘，你可以在商场上购买智能配件后连接你的窗帘；且有屏音箱端出现智能家居购买界面
|  |  | 1.窗帘已连接音箱 | 1.窗帘关闭状态，语音控制窗帘 2.Q=打开窗帘/ 开窗帘 3.Q=关闭窗帘 /关窗帘 | 2.对应的窗帘全部打开， 有屏swan中设备状态显示已打开 3.对应的窗帘关闭， 有屏swan中设备状态显示已关闭
|  | 手动交互 | 1.窗帘已连接音箱 | 1.窗帘关闭状态，手动打开窗帘一段距离 1.窗帘打开状态，手动关闭窗帘一段距离 | 1.2.手动打开关闭一段距离，会触发自动开关，窗帘正常开启关闭
|  | 遥控器语音交互 | 1.窗帘已连接音箱 | 1.使用遥控器将窗帘开启/关闭 2.Q=打开窗帘/ 关窗帘 | 1.遥控器正常打开关闭， 有屏swan设备状态显示与窗帘一致 2.对应的窗帘打开/关闭，TTS:好的，正在打开/关闭
|  | 遥控器语音交互 | 1.窗帘已连接音箱 | 1.在Q=打开窗帘过程中，遥控器暂停正常打开的窗帘 2.在Q=关闭窗帘过程中，遥控器暂停正常关闭的窗帘 | 1.2.对应的窗帘暂停
| 百分比 | 窗帘关闭时 | 1.窗帘已连接音箱 | 1.Q= 打开窗帘50%/ 打开一半窗帘/窗帘打开60% 2.Q= 关闭窗帘30%/关闭一半窗帘/窗帘关闭70% | 1.对应的窗帘打开50%/一半/60%， 有屏swan界面的窗帘状态正确， 且TTS:好的，正在打开 2.对应的窗帘关闭30%/一半/70%， 有屏swan界面的窗帘状态正确 且TTS:好的，正在关闭
|  | 窗帘打开时 | 1.窗帘已连接音箱 | 1.Q= 打开窗帘40%/ 打开一半窗帘/窗帘打开60% 2.Q= 关闭窗帘30%/关闭一半窗帘/窗帘关闭70% | 1.对应的窗帘打开40%/一半/60%， 有屏swan界面的窗帘状态正确， 且TTS:好的，正在打开 2.对应的窗帘关闭30%/一半/70%，小度app有屏swan界面的窗帘状态正确 且TTS:好的，正在关闭
|  | 特殊比例 | 1.窗帘已连接音箱 | 1.Q= 打开0%的窗帘/关闭0% 2.Q=打开窗帘100% /关闭窗帘100% | 1.对应的窗帘关闭/打开(0%即反向全部)，且TTS:好的，正在打开/关闭 1.对应的窗帘正常打开关闭，且TTS:好的，正在打开/关闭
|  | 遥控器语音交互 | 1.窗帘已连接音箱 | 1.遥控器开启一部分窗帘 2.语音控制窗帘开关 | 1. 有屏swan界面的窗帘状态显示正确 2.窗帘开关正常
| 定时 | 按时段/时点定时 | 1.窗帘已连接音箱 2.当前时间为上午10点(就近时间测试即可) | 1.Q=1min/1h后打开窗帘 2.Q=晚上7点半打开一半窗帘 3.Q= 明天上午9点开启窗帘 | 1.TTS:好的，将在今天上午10点1分/11点为你打开； 在swan详情页面中添加定时任务在当前时间10点+1min/+1H后，对应的窗帘打开100% 2.TTS:好的，将在今天晚上7点30分为你打开； 在swan详情页面中添加定时任务在当天晚上7点30，对应的窗帘关闭 3.TTS:好的，将在明天上午9点为你打开； 在swan详情页面中添加定时任务在当天晚上9点，对应的窗帘打开
|  | 循环定时 | 1.窗帘已连接音箱 | 1.Q=每天上午8点打开窗帘 2.Q=每周六晚上8点关闭窗帘 | 1.TTS:好的，将在每天上午8点为你打开； 在swan详情页面中添加定时任务在每天早上8点，对应的窗帘打开 2.TTS:好的，将在每周六晚上8点为你关闭； 在swan详情页面中添加定时任务在每周六晚上8点，对应的窗帘关闭
|  | 遥控器改变窗帘开/关打开比例后，语音改变窗帘状态 | 1.窗帘已连接音箱 | 1.Q=5min 后打开窗帘 2.定时任务设置完成之后，遥控器打开窗户30% | 1.定时任务设置成功 2.到定时时间后，窗帘全部打开
| 反转 | 反转 | 1.窗帘已连接音箱 | 1.Q=窗帘反转/窗帘反转模式/反转窗帘方向 2.Q=打开/关闭窗帘 | 1.TTS:好的，正在切换至反转模式 2.打开/关闭窗帘方向与之前相反
|  |  | 1.窗帘已连接音箱 | 1.多次(>=5)测试反转模式 | 1.可以正常反转
| 校准 | 校准 | 1.窗帘已连接音箱 | 1.Q=窗帘校准/窗帘校准模式 2.Q=打开/关闭窗帘 | 1.TTS:好的，正在切换至校准模式； 2.重新打开/关闭一次校准窗帘
| 状态 | 状态查询 | 1.窗帘已连接音箱 | 1.窗帘关闭状态，Q=窗帘 打开了吗/窗帘 关闭了吗 2.窗帘打开状态，Q=窗帘开了吗/关了吗 | 1.窗帘已关闭 2.窗帘已打开
|  | 遥控器 | 1.窗帘已连接音箱 | 1.遥控器打开/关闭窗帘，Q=窗帘 是开的吗/窗帘 是关的吗/窗帘是打开模式吗？/窗帘是关闭模式吗？ | 1.窗帘已打开/已关闭
swan控制 （仅限有屏音箱测试） | 开关 | 客房控制首页 | 1.窗帘已连接音箱 | 1.打开有屏-客房控制首页，查看窗帘连接状态 2.点击已连接窗帘的右侧开关按钮 | 1.已连接窗帘显示正常，显示开关状态 2.点击后窗帘可以正常打开关闭
|  | 详情页 | 1.窗帘已连接音箱 | 1.打开有屏-智能家居，点击窗帘进入设备详情页 2.点击开关按钮 | 2.窗帘对应开启/关闭，页面文字切换为已开启/已关闭，小度app中窗帘显示对应开启/关闭状态
| 显示 | 客房控制首页 | 1.窗帘已连接音箱 | 1.窗帘已设置定时任务 2.打开音箱端打开智能家居app首页，查看首页窗帘定时任务 | 2.swan界面应该显示 已设置的定时任务个数
| 提示 | hint气泡提示 | 1.窗帘已连接音箱 | 1.窗帘详情页面，点击右下角的hint气泡提示 | 1.窗帘出现对应调整和TTS提示
| 客房控制首页(功能下线，改版中) |  | 1.窗帘已连接音箱 | 1.打开客房控制首页 2.点击窗帘右下角开关图标 | 2.窗帘关闭，开关图标显示灰色，点击后窗帘会开启，图标变为蓝色，再次点击后会关闭
| 打开 |  | 1.窗帘已连接音箱 | 1.打开客房控制首页，点击窗帘进入设备详情页 2.窗帘显示已关闭时，点击打开 3.窗帘显示打开30%时，点击打开 4.窗帘显示已打开时，点击打开 | 2.窗帘打开，动画显示开启到100% 3.窗帘继续打开，动画显示开启到100% 4.点击无反应
| 关闭 |  | 1.窗帘已连接音箱 | 1.打开客房控制，点击窗帘进入设备详情页 2.窗帘显示已关闭时，点击关闭 3.窗帘显示打开50%时，点击关闭 4.窗帘显示已打开时，点击关闭 | 2.窗帘无反应 3.窗帘关闭，文字显示已关闭 4.窗帘关闭，文字显示已关闭
| 暂停 |  | 1.窗帘已连接音箱 | 1.打开客房控制，点击窗帘进入设备详情页 2.窗帘显示已关闭时，点击打开，过程中点击暂停，再次点击打开 3.窗帘显示已打开时，点击关闭，过程中点击暂停 | 2.暂停后窗帘停止打开，再次点击打开后窗帘继续开启 3.暂停后窗帘停止关闭，再次点击打开后窗帘继续关闭
| 百分比调节 |  | 1.窗帘已连接音箱 | 1.打开客房控制，点击窗帘进入设备详情页 2.在动画窗口左右滑动调节窗帘打开百分比 3.音箱端语音控制，如：打开/关闭窗帘 | 2.窗帘打开到滑动的百分比位置 3.对应窗帘状态改变正常
| 定时 | 添加定时 | 1.窗帘已连接音箱 | 1.打开客房控制，点击窗帘进入设备详情页 2.点击定时设置-添加 3.设置打开窗帘、百分比、时间、单次，点击完成 4.设置打开窗帘、百分比、时间、周期，点击完成 | 3.到指定时间后窗帘执行打开操作，窗帘状态与任务一致，单次定时任务执行结束后不再显示 4.到指定时间后窗帘执行打开操作，窗帘状态与任务一致，周期定时任务持续显示
|  |  | 1.窗帘已连接音箱 | 1.打开客房控制，点击窗帘进入设备详情页 2.点击定时设置-添加 3.设置关闭窗帘、时间、单次，点击完成 4.设置关闭窗帘、时间、周期，点击完成 | 3.到指定时间后窗帘执行关闭操作，窗帘状态与任务一致，单次定时任务执行结束后不再显示 4.到指定时间后窗帘执行关闭操作，窗帘状态与任务一致，周期定时任务持续显示
|  | 删除定时 | 1.窗帘已连接音箱 2.已设置定时任务 | 1.打开客房控制-窗帘 2.选择一个定时任务左滑，删除定时任务 3.点击进入一个定时详情页，删除定时任务 | 2.3.定时任务删除成功，到指定时间后窗帘状态不会有变化
| 状态 | 音箱离线 | 1.窗帘已连接音箱 | 1.主控音箱网络关闭/音箱掉电，在小度app中查看音箱状态 2.打开客房控制-窗帘详情页并手动控制设备 3.音箱网络恢复正常，查看窗帘状态，语音控制音箱 | 1.音箱显示离线 2.窗帘详情页提示"控制该设备的主控设备已离线，请将其联网后重试"，窗帘开关、暂停等无法点击控制 3.详情页窗帘显示正常，可以调节各项设置，语音控制正常
|  |  | 1.窗帘已连接音箱 | 1.窗帘断电/连接断开状态 2.客房控制页面-客房控制首页 3.查看首页窗帘状态 | 3.窗帘正常连接后3分半之后右上小图标应该显示 设备在线显示蓝色，离线状态右上小图标显示灰色
|  | 断电(暂未实现) | 1.窗帘已连接音箱 | 1.窗帘断电/连接断开状态 2.客房控制首页窗帘 3.点击开关\比例\暂停各项设置 | 3.无法调节，应该存在相关提示
接口设置 | 打开百分比 | 接口指令 | 1.窗帘已连接音箱 | 通过接口下发指令，打开50%的窗帘 | 控制成功，swan状态同步正确
| 关闭 |  | 1.窗帘已连接音箱 | 通过接口下发指令，关闭窗帘 | 控制成功，swan状态同步正确
| 打开 |  | 1.窗帘已连接音箱 | 通过接口下发指令，打开窗帘 | 控制成功，swan状态同步正确
| 名称 | 重命名 | 1.窗帘已连接音箱 2.窗帘关闭状态 | 1.通过接口自定义名称，点击保存 2.在音箱端控制重命名设备，如：打开**窗帘（**为重命名名称） | 1.名称保存成功，有屏智能家居app中对应的窗帘显示为重命名后的设备名称 2对应的窗帘状态显示正确，TTS术语提示正确
|  |  | 1.窗帘已连接音箱 2.窗帘打开状态 | 1.通过接口自定义名称点击保存 2.在音箱端控制重命名设备，如：打开**窗帘（**为重命名名称） | 1.名称保存成功，有屏智能家居app中对应的窗帘显示为重命名后的设备名称 2.对应的窗帘状态显示正确，TTS术语提示正确
|  | 当窗帘重命名后，Q之前的名称 | 1.窗帘已连接音箱 2.存在一个重命名窗帘：大白 (重命名内容不要包含窗帘，会模糊匹配) | 1通过接口自定义名称小黑，点击保存 2.修改成功后，在音箱端语音控制窗帘，如：打开/关闭大白 | 1.名称保存成功，有屏智能家居app中对应的窗帘显示为重命名后的设备名称 2.窗帘无反应，TTS提示不能控制白色窗帘
|  | 重命名特殊字符 | 1.窗帘已连接音箱 | 1.在手机APP端--智能家居--选中对应的窗帘 2.在窗帘管理界面--点击窗帘名称处--编辑窗帘名称，输入英文、数字和特殊字符，保存修改 | 2.保存失败，提示"修改后的名称仅支持中文字符"
| 位置 | 默认位置 | 1.窗帘未连接 | 1.音箱未设置位置，连接窗帘后查看窗帘位置 2.音箱设置为主卧，连接窗帘后查看位置 | 1.窗帘未设置位置，页面顶部存在设置位置提醒 2.音箱设置位置后，窗帘连接后默认与音箱在同一位置
|  | 修改位置 | 1.窗帘已连接音箱 | 1.客房控制首页窗帘 2.查看窗帘默认位置，语音控制设备，如：打开主卧的窗帘 3.通过接口修改窗帘位置，如客厅/卧室/厨房/餐厅/洗手间等 4.在音箱端语音控制窗帘，如：打开客厅的窗帘/关闭客厅的窗帘 | 2.窗帘状态显示正常，TTS术语提示正确 3.位置修改成功 4.窗帘状态显示正常，TTS术语提示正确
| 删除 | 删除设备 | 1.窗帘已连接音箱 | 1..点击删除设备 2.在音箱端语音控制窗帘 | 1.对应的窗帘删除成功，窗帘状态显示未配网连接时的状态（窗帘指示窗帘一直处于闪烁状态）； 2.窗帘无法被控制，TTS:"我还无法控制你的窗帘，在小度在家上扫描购买一个窗帘就可以控制了"，且有屏音箱端出现智能家居购买界面
|  |  | 1.窗帘已连接音箱 | 1.删除重命名后的窗帘设备 2.删除已修改位置的窗帘设备 3.删除后在音箱端控制窗帘设备 | 1-2.对应的窗帘删除成功，窗帘状态显示未配网连接时的状态（窗帘指示窗帘一直处于闪烁状态）； 3.窗帘无法被控制，TTS:"我还无法控制你的窗帘，在小度在家上扫描购买一个窗帘就可以控制了"，且有屏音箱端出现智能家居购买界面
|  |  | 1.窗帘已连接音箱 | 1.删除已连接窗帘 2.重新连接已删除窗帘 3.语音控制窗帘 | 1.对应的窗帘删除成功，窗帘状态显示未配网连接时的状态（窗帘指示窗帘一直处于闪烁状态）； 2.重新连接成功，窗帘位置恢复默认 3.窗帘状态显示正常，TTS术语提示正确
多音箱多账号 | 恢复出厂设置重新扫码登录 | 1.空调已连接音箱，已经绑定空调，正常可控制 | 1.音箱恢复出厂设置，然后重新扫码激活该音箱 2.打开客房控制首页 | 1、不可以控制空调 2、打开客房控制首页，不显示被绑定过的蓝牙mesh设备 | 1.账号在B音箱登录成功 3.窗帘连接成功，在手机app智能家居页面正常显示此窗帘
| 恢复出厂设置后，保留原酒店绑定信息一键登录（该功能仅在中控屏酒店版1.47.2版本支持） | 1.空调已连接音箱，已经绑定空调，正常可控制 | 1.音箱恢复出厂设置，然后在二维码界面下方点击【一键登录】 2.音箱登录成功之后，Q=打开空调，关闭空调 | 1、空调可以正常被控制 2、打开客房控制首页，会显示被绑定过的蓝牙mesh设备 | 1.2.两个音箱都能控制已连接窗帘，对应的窗帘状态显示正确，TTS术语也正确，
跨技能控制 | 交互 | 无屏音箱和有屏音箱 | 1.音箱播放音乐中 2.窗帘为配网状态 | 1.query=连接窗帘/发现窗帘 2.窗帘连接 3.语音控制窗帘 | 2.窗帘连接成功，不影响后台音乐 3.可以正常控制，不影响后台音乐
|  | 有屏音箱 | 1.音箱播放视频中 2.窗帘为配网状态 | 1.query=连接窗帘/发现窗帘 2.窗帘连接 3.语音控制窗帘 | 2.视频暂停播放，窗帘连接成功，退出连接界面视频继续播放 3.视频暂停播放，可以正常控制窗帘，退出语音界面后视频继续播放
可靠性测试 | 异常测试 | 连接中掉电 | 1.窗帘处于配网状态 | 1.Q=“发现窗帘"， 2.搜索设备或连接过程中窗帘掉电 3.重新联电，再次连接窗帘 | 2.窗帘无法配网成功 3.可以成功连接
|  | 蓝牙开关(仅有屏测试) | 1.窗帘已连接音箱 | 1.音箱蓝牙关闭，语音控制窗帘 2.打开音箱蓝牙，语音控制窗帘 | 1.TTS:音箱蓝牙已关闭，无法控制你的设备，现在试着唤醒我说，打开蓝牙 2.语音控制成功，对应窗帘状态发生改变，TTS提示正确，有屏swan卡片状态显示正确
|  | 设备异常 | 1.窗帘已连接音箱 | 1.窗帘断电或损坏，语音控制窗帘 2.窗帘重新通电，语音控制窗帘 | 1.TTS:我找不到窗帘了呢，请检查窗帘是否未充电或距离太远，稍后再试一下吧 2.语音控制成功，对应窗帘状态发生改变，TTS提示正确，有屏swan卡片状态显示正确
|  | 音箱重启 | 1.窗帘已连接音箱 | 1.重启音箱设备 2.语音控制窗帘，如：打开一半的窗帘 | 2.语音控制成功，对应窗帘状态发生改变，TTS提示正确，有屏swan卡片状态显示正确
|  | 控制过程中网络异常 | 1.窗帘已连接音箱 2.网络断开/异常 | 1.将设备网络断开/异常后，在音箱端语音控制窗帘 | 1.网络话术（网络好像断开了）+窗帘无反应
|  | 断电时重命名 | 1.窗帘已连接音箱 | 1.客房控制首页窗帘-设置 2.修改窗帘名称，保存 3.窗帘联电，语音控制重命名设备 | 2.修改完成可以成功保存 3.可以控制重命名后的设备
|  | 解绑时掉电 | 1.窗帘已连接 | 1.窗帘掉电 2.在手机app端，删除窗帘 | 2.窗帘可以成功删除
性能测试 | 距离 | 直接与音箱连接 | 1.音箱与窗帘的距离在10m+隔墙 2.窗帘处于配网状态 | 1.Q=“发现窗帘”，等待20S 2.Q=“确认” 3.语音控制窗帘，如：打开/关闭窗帘/窗帘亮度80 | 1.TTS:“发现一个窗帘，开始连接吗？请回答确认，或取消”，有屏音箱出现聆听动态与发现窗帘的swan界面 2.窗帘连接成功 3.成功控制窗帘
|  | 距离过远 | 1.窗帘已连接 | 1.将窗帘放到音箱控制范围外 2.语音控制窗帘 | 2.窗帘没有被控制，且TTS:“找不到窗帘/客厅窗帘/阳台窗帘了呢，请检查窗帘是否未通电，或距离太远，稍后再试一下吧”
|  | 删除窗帘 | 1.窗帘已连接 2.音箱与窗帘的距离在10m+隔墙 | 1.删除窗帘 | 1.可以成功删除窗帘
| 级联 | 级联控制 | 级联控制 | 1.级联节点只连接一个末端窗帘，语音控制 2.窗帘作为中间节点，语音控制其他级联末端设备 | 1.窗帘可以被正常控制 2.末端设备可以正常控制
|  | 删除级联窗帘 | 1.窗帘已连接 2.窗帘通过级联连接 | 1.删除级联末端窗帘 | 1.可以成功删除窗帘
| 速度 | 窗帘响应速度 | 1.窗帘处于配网状态 | 1.连接一个窗帘的速度 3.按照2m、5m、10m的距离进行测试 | 都在指令下发时能及时响应约1S内，请填写测试数据
压力测试 | 压测 | 反复对一个窗帘操作 | 1.窗帘已连接 | 1.压测12H，15Squery一次控制窗帘打开/关闭/暂停等 | 1.窗帘一切状况正常

## 准入测试报告
准入测试报告
测试结论
测试概述（主要更新&bug修复&注意事项）
风险列表
提测固件信息
产品名称 | 开始时间 |  | 项目经理
固件版本 | 结束时间 |  | RD负责人
MD5值 | 测试轮次 |  | 测试负责人
model ID
测试信息
广播参数抓包（包括发包时间、发包间隔及发包次数等） |  | IOT设备芯片信息
控制 |  | 模组型号
心跳
分组 |  | 发射功率
删除
状态上报 |  | 接收灵敏度
Beacon广播频率
音箱测试信息
音箱名称 |  | 音箱固件版本
X8酒店版
X6酒店版
哪吒酒店版
大金刚二代酒店版
中控屏酒店版