## 开关
1.swan界面（仅限有屏音箱）：有屏音箱中【客房服务】详情页和连接提示界面 2.Q：query，唤醒小度后的语音输入 3.中继：将一个场景面板放在音箱可控制最长距离之外，在音箱和场景面板中间在放置另一个场景面板作为中间节点，用于控制距离之外的场景面板设备 4.场景面板断电：未连接电源 5.场景面板关闭：手动/语音/小度在酒店APP/小度在家触屏控制关闭状态 |  |  |  |  | 测试结果需要备注准入音箱型号，如果有多款音箱准入，请备注好每款音箱的测试结果 | 各款音箱有预期效果不统一的，请说明实测效果
测试功能 | 测试目的 | 预设条件 | 测试步骤 | 预期结果 | 测试结果 | 备注说明
配网状态 | 使设备处于配网状态 | 1.设备已联电 | 1.长按设备场景面板5秒 2.Q=发现设备 | 1.场景面板指示灯闪红色，进入配网状态 2.可以搜索到场景面板设备
|  |  | 1.连接音箱后，在小度在酒店APP设备详情页删除场景面板 2.Q=发现设备 | 1.场景面板指示灯闪红色，进入配网状态 2.可以搜索到场景面板设备
配网 | 一个场景面板配网 | 1.没有场景面板处于配网状态 | 1.Q=“发现设备”； 2.等待20S | 1.TTS:正在搜索中，请稍候 2.TTS:“没有发现指定的设备，请重置设备后再重试”，有屏退出swan搜索界面
|  | 1.一个场景面板配网状态 | 1.Q=“发现设备”，等待20S 2.Q=“取消" | 1.TTS:“发现一个场景面板，确认连接吗？请回答确认，或取消”；有屏音箱会出现聆听动态与发现场景面板的swan界面 2.场景面板未连接
| 多个场景面板配网 | 1.已经连接了多个场景面板，需要再增加多个智能场景面板（所有的场景面板在10个及以上） | 1.Q="发现设备",等待20S,Q=“取消” 2.Q="发现设备",等待20S,Q=“确定” | 1.新增场景面板未连接，已经连接的场景面板没有异常，语音不能控制未连接的场景面板 2.新增场景面板正常连接，已经连接的场景面板没有异常，所有场景面板语音正常控制
音箱控制 | 在线/离线状态 | 1.场景面板已连接音箱 | 1.有屏音箱“客房控制”中查看已连接设备 2.查看场景面板状态 | 2.场景面板正常连接后3分/30秒以内右上小图标应该显示在线/离线状态 在线显示绿色，离线状态(音箱断网、场景面板断电)显示灰色
| 首页场景面板图标 | 1.场景面板已连接音箱 | 1.有屏音箱“客房控制”中查看已连接设备 2.点击场景面板右下角场景面板图标 | 2.场景面板关闭，场景面板图标显示灰色，点击后场景面板会开启，图标变为蓝色
| 手动控制场景面板 | 1.场景面板已连接音箱 | 1.有屏音箱“客房控制”中查看已连接设备 2.场景面板显示已关闭时，点击打开 3.场景面板显示已打开时，点击关闭 | 2.场景面板打开，文字显示已开启，场景面板图标变绿 3.场景面板关闭，文字显示已关闭，场景面板图标变灰
| 离线 | 1.场景面板已连接音箱 | 1.主控音箱网络关闭/音箱掉电，在小度app中查看音箱状态 2.查看app-场景面板详情页并手动控制设备 3.音箱网络恢复正常，查看场景面板状态 | 1.音箱显示离线 2.场景面板详情页提示"控制该设备的主控设备已离线，请将其联网后重试"，场景面板场景面板、暂停等无法点击控制，定时场景面板可以设置 3.详情页场景面板显示正常，可以调节各项设置
| 断电 | 1.场景面板已连接音箱 | 1.场景面板断电状态 2.有屏音箱“客房控制”中查看已连接设备-场景面板 3.点击场景面板各项设置 | 1.场景面板断电3分30秒后首页应该显示设备置灰，点击提示离线状态 3.无法调节，应该存在相关提示
场景控制 | 场景面板手动触发场景联动 | 1.场景面板已连接音箱 | 1、设置一个场景：例如早安模式、晚安模式 2、将场景面板的触发操作设置成早安模式、晚安模式 3、按压场景面板 | 按压场景面板后，场景模式可以正确触发，设备可以正常控制
| 音箱触发场景联动场景面板状态 | 1.场景面板已连接音箱 | 1、设置一个场景：例如早安模式、晚安模式 2、将场景面板的触发操作设置成早安模式、晚安模式 3、在音箱上Q=打开早安模式、打开晚安模式 4、检查场景面板面板的状态 | 语音触发场景模式后，对应的场景面板状态也会触发为开启
App操作 | 重命名 | 1.场景面板已连接音箱 | 1.通过小度在酒店APP，重置输入自定义名称 2.进入音箱端查看 | 名称保存成功，有屏音箱“客房控制”中，对应的场景面板显示为重命名后的设备名称
| 默认位置 | 1.场景面板未连接 | 1.连接场景面板后，查看默认位置 | 1.场景面板默认不设置位置，需要通过小度在酒店APP设置位置信息
| 控制分组后同名 | 1.多个场景面板或多控已连接音箱 2.3个场景面板分组到客厅 | 通过小度在酒店app修改场景面板的位置（即位置分组） | 有屏音箱swan界面中对应的场景面板名称及状态数据显示正确，
| 删除设备 | 1.一个场景面板已连接音箱，已经配置好联动的场景模式 | 1.场景面板配置好联动的场景模式，将该场景面板设置触发条件 2.场景面板设置页面删除此设备 3.然后按压场景面板 | 场景面板成功删除，场景模式触发条件不生效
| 删除后再次添加 | 1.多个场景面板已连接音箱 | 1.删除已连接场景面板 2.重新连接已删除场景面板 3.语音控制场景面板 | 1.对应的场景面板删除成功，场景面板状态显示未配网连接时的状态 2.重新连接成功，场景面板位置恢复默认 3.场景面板状态显示正常
交互配网 | 音频交互 | 1.音箱播放音乐中 2.场景面板处于配网状态 | 1.query=发现设备 2.确认连接 | 场景面板连接成功，不影响后台音乐
| 视频交互 | 1.音箱播放视频中 2.场景面板处于配网状态 | 1.query=发现设备 2.确认连接 | 视频暂停播放，场景面板连接成功，退出连接界面视频继续播放
异常测试 | 音箱重启 | 1.场景面板已连接音箱 | 1.重启音箱设备 2.语音控制场景面板，如：打开一半的场景面板 | 2.语音控制成功，对应场景面板状态发生改变，TTS提示正确，有屏swan卡片状态显示正确
| 断电时重命名 | 1.场景面板已连接音箱 | 1.通过小度在酒店APP修改场景面板名称 2.场景面板重新通电 | 修改完成可以成功保存，成功修改，音箱端显示正确
| 断电时删除 | 1.场景面板已连接 | 1.场景面板掉电 2.通过小度在酒店APP将场景面板删除 | 2.场景面板可以成功删除
性能测试 | 直接与音箱连接 | 1.音箱与场景面板的距离在10m+隔墙 2.场景面板处于配网状态 | 1.Q=“发现设备”，等待20S 2.Q=“确认” | 1.TTS:“发现一个场景面板，开始连接吗？请回答确认，或取消”，有屏音箱出现聆听动态与发现场景面板的swan界面 2.场景面板连接成功
| 距离过远 | 1.场景面板已连接 | 1.将场景面板放到音箱控制范围外 2.场景面板按压触发场景 | 场景面板的有效控制距离，由厂家把控数据
| 删除场景面板 | 1.场景面板已连接 2.音箱与场景面板的距离在10m+隔墙 | 1.删除场景面板 | 1.可以成功删除场景面板
| 场景面板响应速度 | 1.场景面板处于配网状态 | 1.连接一个场景面板的速度，测试10次 3.按照2m、5m、10m的距离进行测试 | 都在指令下发时能及时响应约1S内，填写测试数据
| 连接场景面板成功率 | 1.场景面板处于配网状态 | 1..连接10个场景面板的成功率，测试30次 2.按照2m、5m、10m的距离进行测试 | 填写测试数据
压力测试 | 事件上报成功率 | 1.场景面板已连接 | 1.压测12H，15S按压一次，检查上报事件的成功率 | 填写测试数据
Note on E18: v_chensong01: 标红处需要下调

## 准入测试报告
准入测试报告
测试结论
测试概述（主要更新&bug修复&注意事项）
风险列表
提测固件信息
产品名称 | 开始时间 |  | 项目经理
固件版本 | 结束时间 |  | RD负责人
MD5值 | 测试轮次 |  | 测试负责人
model ID
测试信息
广播参数抓包（包括发包时间、发包间隔及发包次数等） |  | IOT设备芯片信息
控制 |  | 模组型号
心跳
分组 |  | 发射功率
删除
状态上报 |  | 接收灵敏度
Beacon广播频率
音箱测试信息
音箱名称 |  | 音箱固件版本
X8酒店版
X6酒店版
哪吒酒店版
大金刚二代酒店版
中控屏酒店版